## 9.EP Grobmörtel
Bitte tragen Sie in die weißen Felder Ihre Werte ein. | [5 empty] | 10/ Stand Jänner 2025
Murexin Einstreuboden Colorquarz hellgrau - R11 Cfl
Grundierung: |  | Objektgrundierung OG 80
Absandung: |  | Quarzsand 0,3-0,8 mm
Einstreuschicht: |  | Epoxy Clear Coat CC 200
Absandung: |  | Quarzsand 0,3-0,8 mm
Versiegelung: |  | Epoxy Clear Coat CC 200
| Fläche: | 10
| Artikel | Verbrauch |  | Einzelpreis | Preis/m² | Gesamt
1. Grundierung
| Objektgrundierung OG 80 (30 kg) | 0.4 | kg | 16.7 | 6.68 | 66.8
2. Absandung
| Quarzsand Hellgraumix 2 - 0,3-0,8 mm (25 kg) | 2.5 | kg | 2.66 | 6.65 | 66.5
3. Einstreuschicht
| Epoxy Clear Coat CC 200 (8 kg) | 0.5 | kg | 28.77 | 14.385 | 143.85
4. Absandung
| Quarzsand Hellgraumix 2 - 0,3-0,8 mm (25 kg) | 2.5 | kg | 2.66 | 6.65 | 66.5
5. Kopfversiegelung
| Epoxy Clear Coat CC 200 (8 kg) | 0.4 | kg | 28.77 | 11.508 | 115.08
Materialkosten |  |  |  |  | 45.873 | 458.73
Materialauf- bzw Abschlag in % |  | 10% | Aufschlag |  |  | 45.873
Materialkosten exkl. MwSt. für 10m², inkl. 10% Aufschlag: | [5 empty] | 504.603
Lohnkosten pro m²: |  |  |  | Zeit | Lohnkosten | Gesamt
36 | Stundensatz |  |  | in Minuten | pro m²
1. Untergrundvorbehandlung
| Fußboden vorbereiten - Diamantschleifen o.ä. |  |  | 3 | 1.8 | 18
2. Grundieren + ggf Absanden
| Aufbringen des Grundierharzes und anschließendes Abstreuen mit färbigem Quarzsand |  |  | 4 | 2.4 | 24
3. Einstreuschicht und Absanden
| Aufbringen und anschließendes Abstreuen mit färbigem Quarzsand |  |  | 4 | 2.4 | 24
4. Kopfversiegelung
Aufbringen der Kopfversiegelung und anschließend nachrollen
Lohnkosten |  |  |  | 11 | 6.6 | 66
Zuschläge / Abzüge auf die Lohnkosten in % |  | 10% | Aufschlag |  |  | 6.6
Lohnkosten für die Fläche von 10 m² inkl. 10% Aufschlag: | [5 empty] | 72.6
Angebotspreis für die Fläche von 10 m² - ohne MwSt: | [5 empty] | 577.203
Kommentare zu Ihrem Projekt:
Die angegebenen Verbrauchswerte und Zeitansätze sind unverbindliche Richtwerte! Abdeck- und Abklebearbeiten sowie Gerüstarbeiten im Außenbereich sind in der Kalkulation nicht enthalten! Alle Zeit- und Verbrauchsangaben sind unverbindlich, sie sind wesentlich vom Objekt, dessen Beschaffenheit sowie vom Verarbeiter abhängig.