## 11.EP Designbeschichtung
Richtpreiskalkulation
Bitte tragen Sie in die weißen Felder Ihre Werte ein. | [5 empty] | 11/ Stand Jänner 2024
Murexin EP Designbeschichtung Metallic silber - Bfl
Grundierung: |  | Epoxy Grundierharz GH 21
Absandung: |  | Quarzsand 0,3-0,8 mm
Kratzspachtelung: |  | Epoxy Grundierharz GH 21
Quarzsand 0,1-0,2 mm
Beschichtung: |  | Epoxy Beschichtung EP 3 transparent
Designfüller Metallic silber
Epoxy Topcoat EP 100 TC
| Fläche: | 10
| Artikel | Verbrauch |  | Einzelpreis | Preis/m² | Gesamt
1. Grundierung
| Epoxy Grundierharz GH 21 | 0.3 | kg | 23.65 | 7.095 | 70.95
2. Absandung (Eventualposition)
| Quarzsand 0,3-0,8 mm (25 kg) | 1.5 | kg | 0.81 | 1.215 | 12.15
3. Kratzspachtelung verfüllt
| Epoxy Grundierharz GH 21 | 0.6 | kg | 23.65 | 14.19 | 141.9
| Quarzsand 0,1-0,2 mm (25 kg) | 0.6 | kg | 0.81 | 0.486 | 4.86
| Quarzsand 0,3-0,8 mm (25 kg) | 0.6 | kg | 0.81 | 0.486 | 4.86
4. Beschichtung
| Epoxy Beschichtung EP 3 (30 kg) transparent | 2 | kg | 26.89 | 53.78 | 537.8
| Designfüller Metallic silber | 0.02 | kg | 59.3 | 1.186 | 11.86
5. Versiegelung
| Epoxy Topcoat EP 100 TC | 0.15 | kg | 29.41 | 4.4115 | 44.115
Materialkosten |  |  |  |  | 82.8495 | 828.495
Materialauf- bzw Abschlag in % |  | 10% | Aufschlag |  |  | 82.8495
Materialkosten exkl. MwSt. für 10m², inkl. 10% Aufschlag: | [5 empty] | 911.3445
Lohnkosten pro m²: |  |  |  | Zeit | Lohnkosten | Gesamt
36 | Stundensatz |  |  | in Minuten | pro m²
1. Untergrundvorbehandlung
| Fußboden vorbereiten - Diamantschleifen o.ä. |  |  | 3 | 1.8 | 18
2. Grundieren + ggf Absanden
| Aufbringen des Grundierharzes und anschließendes Abstreuen mit Quarzsand |  |  | 4 | 2.4 | 24
3. Kratzspachtelung
| Aufbringen der Kratzspachtelung zur Egalisierung des Untergrundes |  |  | 6 | 3.6 | 36
4. Beschichtung
| Aufbringen der Verlaufsbeschichtung und anschließend entlüften mittels Entlüftungswalze |  |  | 5 | 3 | 30
5. Versiegelung
Aufbringung der Versiegelung
Lohnkosten |  |  |  | 18 | 10.8 | 108
Zuschläge / Abzüge auf die Lohnkosten in % |  | 10% | Aufschlag |  |  | 10.8
Lohnkosten für die Fläche von 10 m² inkl. 10% Aufschlag: | [5 empty] | 118.8
Angebotspreis für die Fläche von 10 m² - ohne MwSt: | [5 empty] | 1030.1445
Kommentare zu Ihrem Projekt:
Die angegebenen Verbrauchswerte und Zeitansätze sind unverbindliche Richtwerte! Abdeck- und Abklebearbeiten sowie Gerüstarbeiten im Außenbereich sind in der Kalkulation nicht enthalten! Alle Zeit- und Verbrauchsangaben sind unverbindlich, sie sind wesentlich vom Objekt, dessen Beschaffenheit sowie vom Verarbeiter abhängig.