## 12.EP Designbe.metallic
Bitte tragen Sie in die weißen Felder Ihre Werte ein. | [5 empty] | 12/ Stand Jänner 2025
Murexin EP Designbeschichtung Metallic bronze - Bfl
Grundierung: |  | Epoxy Grundierharz GH 21
Absandung: |  | Quarzsand 0,3-0,8 mm
Kratzspachtelung verfüllt: |  | Epoxy Grundierharz GH 21
Quarzsand 0,1-0,2 mm
Quarzsand 0,3-0,8 mm
Beschichtung: |  | Epoxy Beschichtung EP 3 transparent
Designfüller Metallic bronze
Aqua Topcoat EP 150 TC
| Fläche: | 10
| Artikel | Verbrauch |  | Einzelpreis | Preis/m² | Gesamt
1. Grundierung
| Epoxy Grundierharz GH 21 | 0.3 | kg | 22.47 | 6.741 | 67.41
2. Absandung (Eventualposition)
| Quarzsand 0,3-0,8 mm (25 kg) | 1.5 | kg | 0.77 | 1.155 | 11.55
3. Kratzspachtelung
| Epoxy Grundierharz GH 21 | 0.6 | kg | 22.47 | 13.482 | 134.82
| Quarzsand 0,1-0,2 mm (25 kg) | 0.6 | kg | 0.77 | 0.462 | 4.62
| Quarzsand 0,3-0,8 mm (25 kg) | 0.6 | kg | 0.77 | 0.462 | 4.62
4. Beschichtung
| Epoxy Beschichtung EP 3 (30 kg) transparent | 2 | kg | 24.2 | 48.4 | 484
| Designfüller Metallic bronze (100 g) | 0.02 | kg | 56.34 | 1.1268 | 11.268
5. Versiegelung
| Aqua Topcoat EP 150 TC (10 kg) | 0.15 | kg | 27.94 | 4.191 | 41.91
Materialkosten |  |  |  |  | 76.0198 | 760.198
Materialauf- bzw Abschlag in % |  | 10% | Aufschlag |  |  | 76.0198
Materialkosten exkl. MwSt. für 10m², inkl. 10% Aufschlag: | [5 empty] | 836.2178
Lohnkosten pro m²: |  |  |  | Zeit | Lohnkosten | Gesamt
36 | Stundensatz |  |  | in Minuten | pro m²
1. Untergrundvorbehandlung
| Fußboden vorbereiten - Diamantschleifen o.ä. |  |  | 3 | 1.8 | 18
2. Grundieren + ggf Absanden
| Aufbringen des Grundierharzes und anschließendes Abstreuen mit Quarzsand |  |  | 4 | 2.4 | 24
3. Kratzspachtelung
| Aufbringen der Kratzspachtelung zur Egalisierung des Untergrundes |  |  | 6 | 3.6 | 36
4. Beschichtung
| Aufbringen der Verlaufsbeschichtung und anschließend entlüften mittels Entlüfungswalze |  |  | 5 | 3 | 30
5. Versiegelung
Aufbringung der Versiegelung
Lohnkosten |  |  |  | 18 | 10.8 | 108
Zuschläge / Abzüge auf die Lohnkosten in % |  | 10% | Aufschlag |  |  | 10.8
Lohnkosten für die Fläche von 10 m² inkl. 10% Aufschlag: | [5 empty] | 118.8
Angebotspreis für die Fläche von 10 m² - exkl. MwSt: | [5 empty] | 955.0178
Kommentare zu Ihrem Projekt:
Die angegebenen Verbrauchswerte und Zeitansätze sind unverbindliche Richtwerte! Abdeck- und Abklebearbeiten sowie Gerüstarbeiten im Außenbereich sind in der Kalkulation nicht enthalten! Alle Zeit- und Verbrauchsangaben sind unverbindlich, sie sind wesentlich vom Objekt, dessen Beschaffenheit sowie vom Verarbeiter abhängig.