## 13.EP Beschichtung Creativ
Richtpreiskalkulation
Bitte tragen Sie in die weißen Felder Ihre Werte ein. | [5 empty] | 13/ Stand Jänner 2021
Murexin PU Beschichtung außen PU 400
Grundierung: |  | Epoxy Basisharz EP 70 BM, Komp. A+B (30 kg)
Absandung: |  | Quarzsand 0,3-0,8 mm (25 kg)
Kratzspachtelung: |  | Epoxy Basisharz EP 70 BM, Komp. A+B (30 kg)
Quarzsand 0,1-0,2 mm (25 kg)
Quarzsand 0,3-0,8 mm (25 kg)
Beschichtung: |  | Polyurethanbeschichtung PU 400 (18,75 kg + 6,25 kg)
| Fläche: | 10
| Artikel | Verbrauch |  | Einzelpreis | Preis/m² | Gesamt
1. Grundierung
| Epoxy Basisharz EP 70 BM, Komp. A+B (30 kg) | 0.3 | kg | 19.09 | 5.727 | 57.27
2. Absandung (Eventualposition)
| Quarzsand 0,3-0,8 mm (25 kg) | 1.5 | kg | 0.87 | 1.305 | 13.05
3. Kratzspachtelung
| Epoxy Basisharz EP 70 BM, Komp. A+B (30 kg) | 0.6 | kg | 19.09 | 11.454 | 114.54
| Quarzsand 0,1-0,2 mm (25 kg) | 0.6 | kg | 0.87 | 0.522 | 5.22
| Quarzsand 0,3-0,8 mm (25 kg) | 0.6 | kg | 0.87 | 0.522 | 5.22
4. Beschichtung
| Polyurethanbeschichtung PU 400 PG 1 Komp. A+B RAL 9010 (30 kg) | 2 | kg | 30.1 | 60.2 | 602
Materialkosten |  |  |  |  | 79.73 | 797.3
Materialauf- bzw Abschlag in % |  | 10% | Aufschlag |  |  | 79.73
Materialkosten exkl. MwSt. für 10m², inkl. 10% Aufschlag: | [5 empty] | 877.03
Lohnkosten pro m²: |  |  |  | Zeit | Lohnkosten | Gesamt
36 | Stundensatz |  |  | in Minuten | pro m²
1. Untergrundvorbehandlung
| Fußboden vorbereiten - Diamantschleifen o.ä. |  |  | 3 | 1.8 | 18
2. Grundieren + ggf Absanden
| Aufbringen des Grundierharzes und anschließendes Abstreuen mit Quarzsand |  |  | 4 | 2.4 | 24
3. Kratzspachtelung
| Aufbringen der Kratzspachtelung zur Egalisierung des Untergrundes |  |  | 6 | 3.6 | 36
4. Beschichtung
| Aufbringen der Verlaufsbeschichtung und anschließend entlüften mittels Entlüftungswalze |  |  | 5 | 3 | 30
Lohnkosten |  |  |  | 18 | 10.8 | 108
Zuschläge / Abzüge auf die Lohnkosten in % |  | 10% | Aufschlag |  |  | 10.8
Lohnkosten für die Fläche von 10 m² inkl. 10% Aufschlag: | [5 empty] | 118.8
Angebotspreis für die Fläche von 10 m² - ohne MwSt: | [5 empty] | 995.83
Kommentare zu Ihrem Projekt:
Die angegebenen Verbrauchswerte und Zeitansätze sind unverbindliche Richtwerte! Abdeck- und Abklebearbeiten sowie Gerüstarbeiten im Außenbereich sind in der Kalkulation nicht enthalten! Alle Zeit- und Verbrauchsangaben sind unverbindlich, sie sind wesentlich vom Objekt, dessen Beschaffenheit sowie vom Verarbeiter abhängig.