## 13.EP Beschichtung Creativ
Richtpreiskalkulation
Bitte tragen Sie in die weißen Felder Ihre Werte ein. | [5 empty] | 13/ Stand Jänner 2023
Murexin PU Beschichtung außen PU 400 - Bfl
Grundierung: |  | Epoxy Basisharz EP 70 BM, Komp. A+B (30 kg)
Absandung: |  | Quarzsand 0,3-0,8 mm (25 kg)
Kratzspachtelung: |  | Epoxy Basisharz EP 70 BM, Komp. A+B (30 kg)
Quarzsand 0,1-0,2 mm (25 kg)
Quarzsand 0,3-0,8 mm (25 kg)
Beschichtung: |  | Polyurethanbeschichtung PU 400 (12 kg + 4 kg)
Polyurethanversiegelung PU 40
| Fläche: | 10
| Artikel | Verbrauch |  | Einzelpreis | Preis/m² | Gesamt
1. Grundierung
| Epoxy Basisharz EP 70 BM, Komp. A+B (30 kg) | 0.3 | kg | 27.2 | 8.16 | 81.6
2. Absandung (Eventualposition)
| Quarzsand 0,3-0,8 mm (25 kg) | 1.5 | kg | 0.81 | 1.215 | 12.15
3. Kratzspachtelung
| Epoxy Basisharz EP 70 BM, Komp. A+B (30 kg) | 0.6 | kg | 27.2 | 16.32 | 163.2
| Quarzsand 0,1-0,2 mm (25 kg) | 0.6 | kg | 0.81 | 0.486 | 4.86
| Quarzsand 0,3-0,8 mm (25 kg) | 0.6 | kg | 0.81 | 0.486 | 4.86
4. Beschichtung
| Polyurethanbeschichtung PU 400 Komp. A+B NCS S 5005 Y20R (16 kg) | 2 | kg | 36.34 | 72.68 | 726.8
5. Versiegelung
| Polyurethanversiegelung PU 40 Komp. A+B transparent (6 kg) | 0.15 |  | 39.93 | 5.9895 | 59.895
Materialkosten |  |  |  |  | 105.3365 | 1053.365
Materialauf- bzw Abschlag in % |  | 10% | Aufschlag |  |  | 105.3365
Materialkosten exkl. MwSt. für 10m², inkl. 10% Aufschlag: | [5 empty] | 1158.7015
Lohnkosten pro m²: |  |  |  | Zeit | Lohnkosten | Gesamt
36 | Stundensatz |  |  | in Minuten | pro m²
1. Untergrundvorbehandlung
| Fußboden vorbereiten - Diamantschleifen o.ä. |  |  | 3 | 1.8 | 18
2. Grundieren + ggf Absanden
| Aufbringen des Grundierharzes und anschließendes Abstreuen mit Quarzsand |  |  | 4 | 2.4 | 24
3. Kratzspachtelung
| Aufbringen der Kratzspachtelung zur Egalisierung des Untergrundes |  |  | 6 | 3.6 | 36
4. Beschichtung
| Aufbringen der Verlaufsbeschichtung und anschließend entlüften mittels Entlüftungswalze |  |  | 5 | 3 | 30
5. Versiegelung
Aufbringen der Versiegelung
Lohnkosten |  |  |  | 18 | 10.8 | 108
Zuschläge / Abzüge auf die Lohnkosten in % |  | 10% | Aufschlag |  |  | 10.8
Lohnkosten für die Fläche von 10 m² inkl. 10% Aufschlag: | [5 empty] | 118.8
Angebotspreis für die Fläche von 10 m² - ohne MwSt: | [5 empty] | 1277.5015
Kommentare zu Ihrem Projekt:
Die angegebenen Verbrauchswerte und Zeitansätze sind unverbindliche Richtwerte! Abdeck- und Abklebearbeiten sowie Gerüstarbeiten im Außenbereich sind in der Kalkulation nicht enthalten! Alle Zeit- und Verbrauchsangaben sind unverbindlich, sie sind wesentlich vom Objekt, dessen Beschaffenheit sowie vom Verarbeiter abhängig.