## 13.EP Beschichtung Creativ
Richtpreiskalkulation
Bitte tragen Sie in die weißen Felder Ihre Werte ein. | [5 empty] | 13/ Stand Jänner 2019
Murexin PU Beschichtung außen PU 400
Grundierung: |  | Epoxy Basisharz EP 70 BM, Komp. A+B (30 kg)
Absandung: |  | Quarzsand 0,3-0,8 mm (25 kg)
Kratzspachtelung: |  | Epoxy Basisharz EP 70 BM, Komp. A+B (30 kg)
Quarzsand 0,1-0,2 mm (25 kg)
Quarzsand 0,3-0,8 mm (25 kg)
Beschichtung: |  | Polyurethanbeschichtung PU 400 (18,75 kg + 6,25 kg)
| Fläche: | 10
| Artikel | Verbrauch |  | Einzelpreis | Preis/m² | Gesamt
1. Grundierung
| Epoxy Basisharz EP 70 BM, Komp. A+B (30 kg) | 0.3 | kg | 18.43 | 5.529 | 55.29
2. Absandung (Eventualposition)
| Quarzsand 0,3-0,8 mm (25 kg) | 1.5 | kg | 0.84 | 1.26 | 12.6
3. Kratzspachtelung
| Epoxy Basisharz EP 70 BM, Komp. A+B (30 kg) | 0.6 | kg | 18.43 | 11.058 | 110.58
| Quarzsand 0,1-0,2 mm (25 kg) | 0.6 | kg | 0.84 | 0.504 | 5.04
| Quarzsand 0,3-0,8 mm (25 kg) | 0.6 | kg | 0.84 | 0.504 | 5.04
4. Beschichtung
| Polyurethanbeschichtung PU 400 PG 1 Komp. A+B RAL 9010 (30 kg) | 2 | kg | 29.05 | 58.1 | 581
Materialkosten |  |  |  |  | 76.955 | 769.55
Materialauf- bzw Abschlag in % |  | 10% | Aufschlag |  |  | 76.955
Materialkosten exkl. MwSt. für 10m², inkl. 10% Aufschlag: | [5 empty] | 846.505
Lohnkosten pro m²: |  |  |  | Zeit | Lohnkosten | Gesamt
36 | Stundensatz |  |  | in Minuten | pro m²
1. Untergrundvorbehandlung
| Fußboden vorbereiten - Diamantschleifen o.ä. |  |  | 3 | 1.8 | 18
2. Grundieren + ggf Absanden
| Aufbringen des Grundierharzes und anschließendes Abstreuen mit Quarzsand |  |  | 4 | 2.4 | 24
3. Kratzspachtelung
| Aufbringen der Kratzspachtelung zur Egalisierung des Untergrundes |  |  | 6 | 3.6 | 36
4. Beschichtung
| Aufbringen der Verlaufsbeschichtung und anschließend entlüften mittels Entlüftungswalze |  |  | 5 | 3 | 30
Lohnkosten |  |  |  | 18 | 10.8 | 108
Zuschläge / Abzüge auf die Lohnkosten in % |  | 10% | Aufschlag |  |  | 10.8
Lohnkosten für die Fläche von 10 m² inkl. 10% Aufschlag: | [5 empty] | 118.8
Angebotspreis für die Fläche von 10 m² - ohne MwSt: | [5 empty] | 965.305
Kommentare zu Ihrem Projekt:
Die angegebenen Verbrauchswerte und Zeitansätze sind unverbindliche Richtwerte! Abdeck- und Abklebearbeiten sowie Gerüstarbeiten im Außenbereich sind in der Kalkulation nicht enthalten! Alle Zeit- und Verbrauchsangaben sind unverbindlich, sie sind wesentlich vom Objekt, dessen Beschaffenheit sowie vom Verarbeiter abhängig.