## 15. Chipsboden EC 60
Richtpreiskalkulation
Bitte tragen Sie in die weißen Felder Ihre Werte ein. | [5 empty] | 15/ Stand Jänner 2023
Murexin Chipsboden EC 60 - R10, Bfl
Grundierung: |  | Epoxy Grundierharz GH 21
Absandung: |  | Quarzsand 0,3-0,8 mm
Kratzspachtelung: |  | Epoxy Grundierharz GH 21
Quarzsand 0,1-0,2 mm, Quarzsand 0,3-0,8 mm
Einstreuschicht: |  | Express Coat EC 60, Einstreuchips
Einstreuschicht: |  | Express Coat EC 60, Einstreuchips
Versiegelung: |  | Express Coat EC 260
| Fläche: | 10
| Artikel | Verbrauch |  | Einzelpreis | Preis/m² | Gesamt
1. Grundierung
| Epoxy Grundierharz GH 21 (30 kg) | 0.3 | kg | 27.83 | 8.349 | 83.49
2. Absandung (Eventualposition)
| Quarzsand 0,3-0,8 mm (25 kg) | 1.5 | kg | 0.81 | 1.215 | 12.15
3. Kratzspachtelung
| Epoxy Grundierharz GH 21 (30 kg) | 0.6 | kg | 27.83 | 16.698 | 166.98
| Quarzsand 0,1-0,2 mm (25 kg) | 0.6 | kg | 0.81 | 0.486 | 4.86
| Quarzsand 0,3-0,8 mm (25 kg) | 0.6 | kg | 0.81 | 0.486 | 4.86
4. Einstreuschicht
| Express Coat EC 60 (10 kg) | 0.4 | kg | 57.1 | 22.84 | 228.4
| Einstreuchips 3 mm zB RAL 7016/7044 | 0.5 | kg | 55.95 | 27.975 | 279.75
5. Einstreuschicht
| Express Coat EC 60 (10 kg) | 0.4 | kg | 57.1 | 22.84 | 228.4
| Einstreuchips 3 mm zB RAL 7016/7044 | 0.5 | kg | 55.95 | 27.975 | 279.75
6. Versiegelung
| Express Coat EC 260 (9 kg) | 0.35 | kg | 53.75 | 18.8125 | 188.125
Materialkosten |  |  |  |  | 147.6765 | 1476.765
Materialauf- bzw Abschlag in % |  | 10% | Aufschlag |  |  | 147.6765
Materialkosten exkl. MwSt. für 10m², inkl. 10% Aufschlag: | [5 empty] | 1624.4415
Lohnkosten pro m²: |  |  |  | Zeit | Lohnkosten | Gesamt
36 | Stundensatz |  |  | in Minuten | pro m²
1. Untergrundvorbehandlung
| Fußboden vorbereiten - Diamantschleifen o.ä. |  |  | 3 | 1.8 | 18
2. Grundieren + ggf Absanden
| Aufbringen des Grundierharzes und anschließendes Abstreuen mit Quarzsand |  |  | 4 | 2.4 | 24
3. Kratzspachtelung
| Aufbringen der Kratzspachtelung zur Egalisierung des Untergrundes |  |  | 6 | 3.6 | 36
4. Einstreuschicht
| Aufbringen der Einstreuschicht und anschließend abchipsen im Übschuß |  |  | 5 | 3 | 30
5. Einstreuschicht
| Aufbringen der Einstreuschicht und anschließend abchipsen im Übschuß |  |  | 5 | 3 | 30
6. Versiegelung
| Aufbringen der transparenten Versiegelung |  |  | 2 | 1.2 | 12
und anschließendes nachrollen
Lohnkosten |  |  |  | 25 | 15 | 150
Zuschläge / Abzüge auf die Lohnkosten in % |  | 10% | Aufschlag |  |  | 15
Lohnkosten für die Fläche von 10 m² inkl. 10% Aufschlag: | [5 empty] | 165
Angebotspreis für die Fläche von 10 m² - ohne MwSt: | [5 empty] | 1789.4415
Kommentare zu Ihrem Projekt:
Die angegebenen Verbrauchswerte und Zeitansätze sind unverbindliche Richtwerte! Abdeck- und Abklebearbeiten sowie Gerüstarbeiten im Außenbereich sind in der Kalkulation nicht enthalten! Alle Zeit- und Verbrauchsangaben sind unverbindlich, sie sind wesentlich vom Objekt, dessen Beschaffenheit sowie vom Verarbeiter abhängig.