## 16. Objektbeschichtung
Richtpreiskalkulation
Bitte tragen Sie in die weißen Felder Ihre Werte ein. | [5 empty] | 16 / Stand Jänner 2021
Murexin Objektbeschichtung EP 2 - Bfl
Grundierung: |  | Epoxy Grundierharz GH 50
Absandung: |  | Quarzsand 0,3-0,8 mm
Kratzspachtelung verfüllt: |  | Epoxy Grundierharz GH 50
Quarzsand 0,1-0,2 mm
Quarzsand 0,3-0,8 mm
Beschichtung verfüllt: |  | Epoxy Beschichtung EP 2 - RAL 7044
Quarzsand 0,1-0,2 mm
Einstreuchips
| Fläche: | 10
| Artikel | Verbrauch |  | Einzelpreis | Preis/m² | Gesamt
1. Grundierung
| Epoxy Grundierharz GH 50 (30 kg) | 0.25 | kg | 19.53 | 4.8825 | 48.825
2. Absandung (Eventualposition)
| Quarzsand 0,3-0,8 mm (25 kg) | 1.5 | kg | 0.87 | 1.305 | 13.05
3. Kratzspachtelung
| Epoxy Grundierharz GH 50 (30 kg) | 0.6 | kg | 19.53 | 11.718 | 117.18
| Quarzsand 0,1-0,2 mm (25 kg) | 0.6 | kg | 0.87 | 0.522 | 5.22
| Quarzsand 0,3-0,8 mm (25 kg) | 0.6 | kg | 0.87 | 0.522 | 5.22
4. Beschichtung
| Epoxy Beschichtung EP 2 - RAL 7044 (15 kg) | 2 | kg | 20.47 | 40.94 | 409.4
| Quarzsand 0,1-0,2 mm (25 kg) | 0.8 | kg | 0.87 | 0.696 | 6.96
| Einstreuchips 1 mm zB RAL7044/9005/9010 | 0.04 | kg | 51.41 | 2.0564 | 20.564
Materialkosten |  |  |  |  | 62.6419 | 626.419
Materialauf- bzw Abschlag in % |  | 10% | Aufschlag |  |  | 62.6419
Materialkosten exkl. MwSt. für 10m², inkl. 10% Aufschlag: | [5 empty] | 689.0609
Lohnkosten pro m²: |  |  |  | Zeit | Lohnkosten | Gesamt
36 | Stundensatz |  |  | in Minuten | pro m²
1. Untergrundvorbehandlung
| Fußboden vorbereiten - Diamantschleifen o.ä. |  |  | 3 | 1.8 | 18
2. Grundieren + ggf Absanden
| Aufbringen des Grundierharzes und anschließendes Abstreuen mit Quarzsand |  |  | 4 | 2.4 | 24
3. Kratzspachtelung
| Aufbringen der Kratzspachtelung zur Egalisierung des Untergrundes |  |  | 6 | 3.6 | 36
4. Beschichtung
| Aufbringen der Beschichtung mit Quarzsand verfüllten, selbstverlaufenden Beschichtung und anschließend entlüftet mittels Entlüftungswalze |  |  | 5 | 3 | 30
Lohnkosten |  |  |  | 18 | 10.8 | 108
Zuschläge / Abzüge auf die Lohnkosten in % |  | 10% | Aufschlag |  |  | 10.8
Lohnkosten für die Fläche von 10 m² inkl. 10% Aufschlag: | [5 empty] | 118.8
Angebotspreis für die Fläche von 10 m² - ohne MwSt: | [5 empty] | 807.8609
Kommentare zu Ihrem Projekt:
Die angegebenen Verbrauchswerte und Zeitansätze sind unverbindliche Richtwerte! Abdeck- und Abklebearbeiten sowie Gerüstarbeiten im Außenbereich sind in der Kalkulation nicht enthalten! Alle Zeit- und Verbrauchsangaben sind unverbindlich, sie sind wesentlich vom Objekt, dessen Beschaffenheit sowie vom Verarbeiter abhängig.