## 17.Natursteinteppich
Richtpreiskalkulation
Bitte tragen Sie in die weißen Felder Ihre Werte ein. | [5 empty] | 17 / Stand Jänner 2024
Murexin Natursteinteppich - R10 / A2 fl
Grundierung: |  | Epoxy Basisharz EP 70 BM
Absandung: |  | Quarzsand 0,3-0,8 mm
Kratzspachtelung verfüllt: |  | Epoxy Basisharz EP 70 BM
Quarzsand 0,1-0,2 mm
Quarzsand 0,3-0,8 mm
Abdichtung |  | Spezialabdichtung WD-1K
Nadelvlies NV 110 (90 cm)
Spezialabdichtung WD-1K
Quarzsand 0,3-0,8 mm
Natursteinteppich: |  | Marmorkiesel MG 24
Kopfversiegelung: |  | Natursteinteppichharz PU 1K
| Fläche: | 10
| Artikel | Verbrauch |  | Einzelpreis | Preis/m² | Gesamt
1. Grundierung
| Epoxy Basisharz EP 70 BM, Komp. A+B (30 kg) | 0.3 | kg | 23.1 | 6.93 | 69.3
2. Absandung
| Quarzsand 0,3-0,8 mm (25 kg) | 1.5 | kg | 0.81 | 1.215 | 12.15
3. Kratzspachtelung
| Epoxy Basisharz EP 70 BM, Komp. A+B (30 kg) | 0.6 | kg | 23.1 | 13.86 | 138.6
| Quarzsand 0,1-0,2 mm (25 kg) | 0.6 | kg | 0.81 | 0.486 | 4.86
| Quarzsand 0,3-0,8 mm (25 kg) | 0.6 | kg | 0.81 | 0.486 | 4.86
4. Abdichtung (Eventualposition)
| Spezialabdichtung WD-1K | 1.8 | kg | 38.26 | 68.868 | 688.68
| Nadelvlies NV 110 | 1.05 | m | 5.23 | 5.4915 | 54.915
| Spezialabdichtung WD-1K | 0.9 | kg | 38.26 | 34.434 | 344.34
| Absandung QS 0,3-0,8 mm | 3.5 | kg | 0.81 | 2.835 | 28.35
5. Natursteinteppich
| Marmorkiesel MG 24 (25 kg) | 12.5 | kg | 2.96 | 37 | 370
| Natursteinteppichharz PU 1K (6,25 kg) | 0.625 | kg | 51.62 | 32.2625 | 322.625
6. Kopfversiegelung (Eventualposition)
| Natursteinteppichharz PU 1K (6,25 kg) | 0.15 | kg | 51.62 | 7.743 | 77.43
Materialkosten |  |  |  |  | 211.611 | 2116.11
Materialauf- bzw Abschlag in % |  | 10% | Aufschlag |  |  | 211.611
Materialkosten exkl. MwSt. für 10m², inkl. 10% Aufschlag: | [5 empty] | 2327.721
Lohnkosten pro m²: |  |  |  | Zeit | Lohnkosten | Gesamt
36 | Stundensatz |  |  | in Minuten | pro m²
1. Untergrundvorbehandlung
| Fußboden vorbereiten - Diamantschleifen o.ä. |  |  | 3 | 1.8 | 18
2. Grundieren + ggf Absanden
| Aufbringen des Grundierharzes und anschließendes Abstreuen mit Quarzsand |  |  | 4 | 2.4 | 24
3. Kratzspachtelung
| Aufbringen der Kratzspachtelung zur Egalisierung des Untergrundes |  |  | 6 | 3.6 | 36
4. Abdichtung
| Aufbringen der Abdichtung in 2 Lagen inkl. Entkoppelungsvlies und anschließendes Abstreuen mit Quarzsand |  |  | 12 | 7.2 | 72
5. Natursteinteppich
| Aufspachteln des Natursteinteppiches |  |  | 10 | 6 | 60
6. Kopfversiegelung
| Aufbringen des Klarharzes als Kopfversiegelung |  |  | 2 | 1.2 | 12
Lohnkosten |  |  |  | 37 | 22.2 | 222
Zuschläge / Abzüge auf die Lohnkosten in % |  | 10% | Aufschlag |  |  | 22.2
Lohnkosten für die Fläche von 10 m² inkl. 10% Aufschlag: | [5 empty] | 244.2
Angebotspreis für die Fläche von 10 m² - ohne MwSt: | [5 empty] | 2571.921
Kommentare zu Ihrem Projekt:
Die angegebenen Verbrauchswerte und Zeitansätze sind unverbindliche Richtwerte! Abdeck- und Abklebearbeiten sowie Gerüstarbeiten im Außenbereich sind in der Kalkulation nicht enthalten! Alle Zeit- und Verbrauchsangaben sind unverbindlich, sie sind wesentlich vom Objekt, dessen Beschaffenheit sowie vom Verarbeiter abhängig.