## 2.EP Versieg.QS Abstreuung
Richtpreiskalkulation
Bitte tragen Sie in die weißen Felder Ihre Werte ein. | [5 empty] | 2/ Stand Jänner 2023
Murexin EP Versiegelung EP 20 rutschhemmend 0,1-0,5 - R12/Bfl
Versiegelung: |  | Epoxy Versiegelung färbig EP 20
Absandung: |  | Quarzsand 0,1-0,5 mm
Versiegelung: |  | Epoxy Versiegelung färbig EP 20
| Fläche: | 10
| Artikel | Verbrauch |  | Einzelpreis | Preis/m² | Gesamt
1. Versiegelung
| Epoxy Versiegelung färbig EP 20 PGR 1 (9 kg) | 0.25 | kg | 28.1 | 7.025 | 70.25
zB RAL 7035
2. Absandung
| Quarzsand 0,1-0,5 mm (25 kg) | 2.5 | kg | 0.81 | 2.025 | 20.25
3. Versiegelung
| Epoxy Versiegelung färbig EP 20 PGR 1 (9 kg) | 0.25 | kg | 28.1 | 7.025 | 70.25
zB RAL 7035
Materialkosten |  |  |  |  | 16.075 | 160.75
Materialauf- bzw Abschlag in % |  | 10% | Aufschlag |  |  | 16.075
Materialkosten exkl. MwSt. für 10m², inkl. 10% Aufschlag: | [5 empty] | 176.825
Lohnkosten pro m²: |  |  |  | Zeit | Lohnkosten | Gesamt
36 | Stundensatz |  |  | in Minuten | pro m²
1. Untergrundvorbehandlung
| Fußboden vorbereiten - Diamantschleifen o.ä. |  |  | 3 | 1.8 | 18
2. Grundieren
| Aufbringen der pigmentierten Versiegelung als Grundschicht |  |  | 3 | 1.8 | 18
3. Absandung
| Absanden der frischen Schicht mit feuergetrocknetem Quarzsand |  |  | 2 | 1.2 | 12
4. Versiegelung
| Aufbringen der pigmentierten Versiegelung als Kopfversiegelung |  |  | 3 | 1.8 | 18
Lohnkosten |  |  |  | 11 | 6.6 | 66
Zuschläge / Abzüge auf die Lohnkosten in % |  | 10% | Aufschlag |  |  | 6.6
Lohnkosten für die Fläche von 10 m² inkl. 10% Aufschlag: | [5 empty] | 72.6
Angebotspreis für die Fläche von 10 m² - ohne MwSt: | [5 empty] | 249.425
Kommentare zu Ihrem Projekt:
Die angegebenen Verbrauchswerte und Zeitansätze sind unverbindliche Richtwerte! Abdeck- und Abklebearbeiten sowie Gerüstarbeiten im Außenbereich sind in der Kalkulation nicht enthalten! Alle Zeit- und Verbrauchsangaben sind unverbindlich, sie sind wesentlich vom Objekt, dessen Beschaffenheit sowie vom Verarbeiter abhängig.