## 6.EP Beschicht. Abstr.0,6-1,2
Richtpreiskalkulation
Bitte tragen Sie in die weißen Felder Ihre Werte ein. | [5 empty] | 6/ Stand Jänner 2024
Murexin EP Beschichtung EP 3 rutschhemmend 0,6-1,2 - R13/Cfl
Grundierung: |  | Epoxy Basisharz EP 70 BM
Absandung: |  | Quarzsand 0,3-0,8 mm
Kratzspachtelung: |  | Epoxy Basisharz EP 70 BM
Quarzsand 0,1-0,2 mm, Quarzsand 0,3-0,8 mm
Beschichtung: |  | Epoxy Beschichtung EP 3
Absandung: |  | Quarzsand QS 0,6 - 1,2 mm
Versiegelung: |  | Epoxy Beschichtung EP 3
| Fläche: | 10
| Artikel | Verbrauch |  | Einzelpreis | Preis/m² | Gesamt
1. Grundierung
| Epoxy Basisharz EP 70 BM, Komp. A+B (30 kg) | 0.3 | kg | 23.12 | 6.936 | 69.36
2. Absandung (Eventualposition)
| Quarzsand 0,3-0,8 mm (25 kg) | 1.5 | kg | 0.81 | 1.215 | 12.15
3. Kratzspachtelung
| Epoxy Basisharz EP 70 BM, Komp. A+B (30 kg) | 0.6 | kg | 23.12 | 13.872 | 138.72
| Quarzsand 0,1-0,2 mm (25 kg) | 0.6 | kg | 0.81 | 0.486 | 4.86
| Quarzsand 0,3-0,8 mm (25 kg) | 0.6 | kg | 0.81 | 0.486 | 4.86
4. Beschichtung
| Epoxy Beschichtung EP 3 RAL 3005 (30 kg) | 1.5 | kg | 29.36 | 44.04 | 440.4
5. Absandung
| Quarzsand 0,6-1,2 mm ca. 4,5 kg/m² | 4.5 | kg | 0.81 | 3.645 | 36.45
6. Kopfversiegelung
| Epoxy Beschichtung EP 3 RAL 3005 (30 kg) | 0.8 | kg | 29.36 | 23.488 | 234.88
Materialkosten |  |  |  |  | 94.168 | 941.68
Materialauf- bzw Abschlag in % |  | 10% | Aufschlag |  |  | 94.168
Materialkosten exkl. MwSt. für 10m², inkl. 10% Aufschlag: | [5 empty] | 1035.848
Lohnkosten pro m²: |  |  |  | Zeit | Lohnkosten | Gesamt
36 | Stundensatz |  |  | in Minuten | pro m²
1. Untergrundvorbehandlung
| Fußboden vorbereiten - Diamantschleifen o.ä. |  |  | 3 | 1.8 | 18
2. Grundieren + ggf Absanden
| Aufbringen des Grundierharzes und anschließendes Abstreuen mit Quarzsand |  |  | 4 | 2.4 | 24
3. Kratzspachtelung
| Aufbringen der Kratzspachtelung zur Egalisierung des Untergrundes |  |  | 6 | 3.6 | 36
4. Beschichtung
| Aufbringen der Verlaufsbeschichtung und anschließend entlüften mittels Entlüftungswalze |  |  | 5 | 3 | 30
5. Absandung
| Absanden der frischen Schicht mit feuergetrocknetem Quarzsand |  |  | 1 | 0.6 | 6
6. Kopfversiegelung
| Aufbringen der pigmentierten Beschichtung als Kopfversiegelung |  |  | 2 | 1.2 | 12
Lohnkosten |  |  |  | 21 | 12.6 | 126
Zuschläge / Abzüge auf die Lohnkosten in % |  | 10% | Aufschlag |  |  | 12.6
Lohnkosten für die Fläche von 10 m² inkl. 10% Aufschlag: | [5 empty] | 138.6
Angebotspreis für die Fläche von 10 m² - ohne MwSt: | [5 empty] | 1174.448
Kommentare zu Ihrem Projekt:
Die angegebenen Verbrauchswerte und Zeitansätze sind unverbindliche Richtwerte! Abdeck- und Abklebearbeiten sowie Gerüstarbeiten im Außenbereich sind in der Kalkulation nicht enthalten! Alle Zeit- und Verbrauchsangaben sind unverbindlich, sie sind wesentlich vom Objekt, dessen Beschaffenheit sowie vom Verarbeiter abhängig.