## 7.PU Beschichtung
Bitte tragen Sie in die weißen Felder Ihre Werte ein. | [5 empty] | 7/ Stand Jänner 2025
Murexin PU Beschichtung PU 300 - PU 40 matt - Bfl
Grundierung: |  | Epoxy Basisharz EP 70 BM
Absandung: |  | Quarzsand 0,3-0,8 mm
Kratzspachtelung verfüllt: |  | Epoxy Basisharz EP 70 BM
Quarzsand 0,1-0,2 mm, Quarzsand 0,3-0,8 mm
Beschichtung verfüllt: |  | Polyurethanbeschichtung PU 300
Quarzsand 0,1-0,2 mm
Einstreuchips
Versiegelung: |  | PU-Versiegelung PU 40 transparent
| Fläche: | 10
| Artikel | Verbrauch |  | Einzelpreis | Preis/m² | Gesamt
1. Grundierung
| Epoxy Basisharz EP 70 BM, Komp. A+B (30 kg) | 0.3 | kg | 20.81 | 6.243 | 62.43
2. Absandung (Eventualposition)
| Quarzsand 0,3-0,8 mm (25 kg) | 1.5 | kg | 0.77 | 1.155 | 11.55
3. Kratzspachtelung
| Epoxy Basisharz EP 70 BM, Komp. A+B (30 kg) | 0.6 | kg | 20.81 | 12.486 | 124.86
| Quarzsand 0,1-0,2 mm (25 kg) | 0.6 | kg | 0.77 | 0.462 | 4.62
| Quarzsand 0,3-0,8 mm (25 kg) | 0.6 | kg | 0.77 | 0.462 | 4.62
4. Beschichtung:
| Polyurethanbeschichtung PU 300 25kg PG 2 | 1.5 | kg | 25.04 | 37.56 | 375.6
zB RAL 7042
| Quarzsand 0,1-0,2 mm (25 kg) | 0.75 | kg | 0.77 | 0.5775 | 5.775
| Murexin Einstreuchips VF/1 mm RAL7044 | 0.04 | kg | 53.15 | 2.126 | 21.26
5. Versiegelung (Eventualposition)
| PU-Versiegelung PU 40 transparent (6 kg) | 0.15 | kg | 37.93 | 5.6895 | 56.895
Materialkosten |  |  |  |  | 66.761 | 667.61
Materialauf- bzw Abschlag in % |  |  | Aufschlag
Materialkosten exkl. MwSt. für 10m², inkl. 0% Aufschlag: | [5 empty] | 667.61
Lohnkosten pro m²: |  |  |  | Zeit | Lohnkosten | Gesamt
36 | Stundensatz |  |  | in Minuten | pro m²
1. Untergrundvorbehandlung
| Fußboden vorbereiten - Diamantschleifen o.ä. |  |  | 3 | 1.8 | 18
2. Grundieren + ggf Absanden
| Aufbringen des Grundierharzes und anschließendes Abstreuen mit Quarzsand |  |  | 4 | 2.4 | 24
3. Kratzspachtelung
| Aufbringen der Kratzspachtelung zur Egalisierung des Untergrundes |  |  | 6 | 3.6 | 36
4. Beschichtung
| Aufbringen der verfüllten Verlaufsbeschichtung und anschließend entlüften mittels Entlüftungswalze |  |  | 5 | 3 | 30
5. Versiegelung
| Aufbringen der Versiegelung |  |  | 2 | 1.2 | 12
Lohnkosten |  |  |  | 20 | 12 | 120
Zuschläge / Abzüge auf die Lohnkosten in % |  | 10% | Aufschlag |  |  | 12
Lohnkosten für die Fläche von 10 m² inkl. 10% Aufschlag: | [5 empty] | 132
Angebotspreis für die Fläche von 10 m² - ohne MwSt: | [5 empty] | 799.61
Kommentare zu Ihrem Projekt:
Die angegebenen Verbrauchswerte und Zeitansätze sind unverbindliche Richtwerte! Abdeck- und Abklebearbeiten sowie Gerüstarbeiten im Außenbereich sind in der Kalkulation nicht enthalten! Alle Zeit- und Verbrauchsangaben sind unverbindlich, sie sind wesentlich vom Objekt, dessen Beschaffenheit sowie vom Verarbeiter abhängig.
Note on H15: Eingabe der gesamten zu kalkulierenden Fläche.