## 9.EP Einstreubesch.Colorit
Richtpreiskalkulation
Bitte tragen Sie in die weißen Felder Ihre Werte ein. | [5 empty] | 9/ Stand Jänner 2019
Murexin EP Grobmörtel MHF 10 färbig - R11
Grundierung: |  | Epoxy Grundierharz GH 50
Absandung: |  | Quarzsand 0,3-0,8 mm
Epoxy Grobmörtel: |  | Mörtelharz MHF 10 färbig
Quarzsand 0,063-3,5 mm
| Fläche: | 10
| Artikel | Verbrauch |  | Einzelpreis | Preis/m² | Gesamt
1. Grundierung
| Epoxy Grundierharz GH 50, Komp. A+B (30 kg) | 0.3 | kg | 18.85 | 5.655 | 56.55
2. Absandung
| Quarzsand 0,3-0,8 mm (25 kg) | 1.5 | kg | 0.84 | 1.26 | 12.6
3. Epoxy Grobmörtel
| Mörtelharz MHF 10 färbig ca. 2,5 kg/m² pro cm / schwarz | 2.5 | kg | 27.6 | 69 | 690
| Quarzsand 0,063-3,5 mm ca. 25 kg/m² pro cm | 25 | kg | 0.84 | 21 | 210
Materialkosten |  |  |  |  | 96.915 | 969.15
Materialauf- bzw Abschlag in % |  | 10% | Aufschlag |  |  | 96.915
Materialkosten exkl. MwSt. für 10m², inkl. 10% Aufschlag: | [5 empty] | 1066.065
Lohnkosten pro m²: |  |  |  | Zeit | Lohnkosten | Gesamt
36 | Stundensatz |  |  | in Minuten | pro m²
1. Untergrundvorbehandlung
| Fußboden vorbereiten - Diamantschleifen o.ä. |  |  | 3 | 1.8 | 18
2. Grundieren + ggf Absanden
| Aufbringen des Grundierharzes und anschließendes Abstreuen mit Quarzsand |  |  | 4 | 2.4 | 24
3. Epoxy Grobmörtel
| Aufbringen des Epoxy Grobmörtel |  |  | 6 | 3.6 | 36
Lohnkosten |  |  |  | 13 | 7.8 | 78
Zuschläge / Abzüge auf die Lohnkosten in % |  | 10% | Aufschlag |  |  | 7.8
Lohnkosten für die Fläche von 10 m² inkl. 10% Aufschlag: | [5 empty] | 85.8
Angebotspreis für die Fläche von 10 m² - ohne MwSt: | [5 empty] | 1151.865
Kommentare zu Ihrem Projekt:
Die angegebenen Verbrauchswerte und Zeitansätze sind unverbindliche Richtwerte! Abdeck- und Abklebearbeiten sowie Gerüstarbeiten im Außenbereich sind in der Kalkulation nicht enthalten! Alle Zeit- und Verbrauchsangaben sind unverbindlich, sie sind wesentlich vom Objekt, dessen Beschaffenheit sowie vom Verarbeiter abhängig.