## 15. Chipsboden EC 60
Richtpreiskalkulation
Bitte tragen Sie in die weißen Felder Ihre Werte ein. | [5 empty] | 15/ Stand Jänner 2020
Murexin Chipsboden EC 60 - R10
Grundierung: |  | Epoxy Grundierharz GH 50
Absandung: |  | Quarzsand 0,3-0,8 mm
Kratzspachtelung: |  | Epoxy Grundierharz GH 50
Quarzsand 0,1-0,2 mm, Quarzsand 0,3-0,8 mm
Einstreuschicht: |  | Express Coat EC 60, Einstreuchips
Einstreuschicht: |  | Express Coat EC 60, Einstreuchips
Versiegelung: |  | Express Coat EC 60
| Fläche: | 10
| Artikel | Verbrauch |  | Einzelpreis | Preis/m² | Gesamt
1. Grundierung
| Epoxy Grundierharz GH 50 | 0.3 | kg | 19.53 | 5.859 | 58.59
2. Absandung (Eventualposition)
| Quarzsand 0,3-0,8 mm (25 kg) | 1.5 | kg | 0.87 | 1.305 | 13.05
3. Kratzspachtelung
| Epoxy Grundierharz GH 50 | 0.6 | kg | 19.53 | 11.718 | 117.18
| Quarzsand 0,1-0,2 mm (25 kg) | 0.6 | kg | 0.87 | 0.522 | 5.22
| Quarzsand 0,3-0,8 mm (25 kg) | 0.6 | kg | 0.87 | 0.522 | 5.22
4. Einstreuschicht
| Express Coat EC 60 | 0.4 | kg | 40.08 | 16.032 | 160.32
| Einstreuchips zB RAL 7016/7044 | 0.5 | kg | 51.41 | 25.705 | 257.05
5. Einstreuschicht
| Express Coat EC 60 | 0.4 | kg | 40.08 | 16.032 | 160.32
| Einstreuchips zB RAL 7016/7044 | 0.5 | kg | 51.41 | 25.705 | 257.05
6. Versiegelung
| Express Coat EC 60 | 0.35 | kg | 40.08 | 14.028 | 140.28
Materialkosten |  |  |  |  | 117.428 | 1174.28
Materialauf- bzw Abschlag in % |  | 10% | Aufschlag |  |  | 117.428
Materialkosten exkl. MwSt. für 10m², inkl. 10% Aufschlag: | [5 empty] | 1291.708
Lohnkosten pro m²: |  |  |  | Zeit | Lohnkosten | Gesamt
36 | Stundensatz |  |  | in Minuten | pro m²
1. Untergrundvorbehandlung
| Fußboden vorbereiten - Diamantschleifen o.ä. |  |  | 3 | 1.8 | 18
2. Grundieren + ggf Absanden
| Aufbringen des Grundierharzes und anschließendes Abstreuen mit Quarzsand |  |  | 4 | 2.4 | 24
3. Kratzspachtelung
| Aufbringen der Kratzspachtelung zur Egalisierung des Untergrundes |  |  | 6 | 3.6 | 36
4. Einstreuschicht
| Aufbringen der Einstreuschicht und anschließend abchipsen im Übschuß |  |  | 5 | 3 | 30
5. Einstreuschicht
| Aufbringen der Einstreuschicht und anschließend abchipsen im Übschuß |  |  | 5 | 3 | 30
6. Versiegelung
| Aufbringen der transparenten Versiegelung |  |  | 2 | 1.2 | 12
Lohnkosten |  |  |  | 25 | 15 | 150
Zuschläge / Abzüge auf die Lohnkosten in % |  | 10% | Aufschlag |  |  | 15
Lohnkosten für die Fläche von 10 m² inkl. 10% Aufschlag: | [5 empty] | 165
Angebotspreis für die Fläche von 10 m² - ohne MwSt: | [5 empty] | 1456.708
Kommentare zu Ihrem Projekt:
Die angegebenen Verbrauchswerte und Zeitansätze sind unverbindliche Richtwerte! Abdeck- und Abklebearbeiten sowie Gerüstarbeiten im Außenbereich sind in der Kalkulation nicht enthalten! Alle Zeit- und Verbrauchsangaben sind unverbindlich, sie sind wesentlich vom Objekt, dessen Beschaffenheit sowie vom Verarbeiter abhängig.